## Sheet
propulsion | 推进；推进力 | 指产生推力以推动飞行器或火箭运动的技术和装置。常见 propulsion system（推进系统）包括化学推进、离子推进等。记忆法：propel（推动）+ -sion名词后缀 | Although the ion thruster, which utilizes electric fields to accelerate charged particles, produces significantly lower thrust than chemical rockets, its exceptional specific impulse makes it indispensable for deep space missions where fuel efficiency outweighs the need for rapid acceleration. | 虽然离子推进器利用电场加速带电粒子产生的推力比化学火箭低得多，但其极高的比冲使它在深空任务中不可或缺，因为在这种情况下燃料效率比快速加速更为重要。
trajectory | 轨道；弹道 | 物体在空间中运动的路径，尤其指火箭、导弹或航天器的飞行路线。常见搭配：launch trajectory（发射轨道）、orbital trajectory（轨道）。近义词：path, orbit | The spacecraft's trajectory was meticulously calculated to utilize a gravity assist from Venus, thereby reducing the delta-v requirements and enabling the probe to reach Mercury with minimal fuel consumption. | 航天器的轨道经过精确计算以利用金星的引力助推，从而减少了所需的delta-v，使探测器能够以最少的燃料消耗到达水星。
payload | 有效载荷 | 航天器携带的设备、仪器或货物，不包括推进剂和飞船结构本身。分为商业载荷、科学载荷、军事载荷等。记忆法：pay（支付）+ load（装载） | In addition to the scientific instruments, the satellite's payload included a communications relay system that would enable continuous data transmission between the lunar base and Earth, thereby supporting future manned missions. | 除了科学仪器之外，这颗卫星的有效载荷还包括一个通信中继系统，这将使月球基地与地球之间能够持续数据传输，从而支持未来的载人任务。
orbital | 轨道的 | 形容词，指与轨道相关的。常用于描述航天器在轨道上的运动或状态。常见搭配：orbital velocity（轨道速度）、orbital altitude（轨道高度）、orbital mechanics（轨道力学） | The orbital mechanics governing satellite motion around a massive body differ fundamentally from those applicable to terrestrial projectiles, requiring precise calculations accounting for gravitational variations and atmospheric drag. | 围绕大天体运行的卫星所遵循的轨道力学与适用于地面抛射体的力学有根本不同，需要精确计算引力变化和大气阻力。
thrust | 推力 | 航天器发动机产生的向前推进力。单位通常为牛顿（N）或磅力（lbf）。与throttle（油门）不同，thrust是指实际的推力输出。记忆法：来自古英语 thrustan（刺、推） | The main engine's thrust vector was dynamically adjusted by the flight computer to compensate for unexpected atmospheric density variations during the atmospheric entry phase, ensuring a safe landing trajectory. | 主发动机的推力矢量由飞行计算机动态调整，以补偿大气进入阶段的大气密度意外变化，确保安全的着陆轨迹。
velocity | 速度 | 矢量量，包括速度大小和方向。在航天领域，orbital velocity（轨道速度）尤为关键。第一宇宙速度约为7.9 km/s。近义词：speed（标量） | When the spacecraft achieves orbital velocity, the centrifugal force precisely balances Earth's gravitational pull, creating a state of continuous free-fall that results in apparent weightlessness. | 当航天器达到轨道速度时，离心力精确平衡地球的引力，产生持续自由落体状态，表现为明显的失重状态。
altitude | 高度；海拔 | 物体相对于参考平面（通常是地球表面）的高度。在航天中常指轨道高度。不同轨道高度对应不同的轨道周期和覆盖范围。记忆法：alt（高）+ -itude名词后缀 | At an altitude of approximately 400 kilometers, comparable to the International Space Station's orbit, the spacecraft would experience minimal atmospheric drag yet remain within the thermosphere's influence. | 在大约400公里的高度（与国际空间站轨道相当），航天器将受到最小的大气阻力，但仍处于热层的影响范围内。
satellite | 卫星 | 围绕行星或其他天体运行的人造或天然天体。人造卫星通常携带各种仪器执行通信、观测、科学实验等任务。分类：communication satellite（通信卫星）、weather satellite（气象卫星）等 | The geostationary satellite, positioned at approximately 35,786 kilometers above Earth's equator, rotates in synchrony with the planet, thereby appearing stationary relative to an observer on the ground. | 地球静止卫星位于地球赤道上空约35,786公里处，与地球同步旋转，因此相对于地面观察者看起来是静止的。
launch | 发射 | 将航天器从地球表面送入太空的过程。涉及复杂的系统工程，包括倒计时、发射台准备、推进系统点火等。常见搭配：launch vehicle（运载火箭）、launch pad（发射台） | The launch was delayed for 72 hours due to unfavorable weather conditions, during which time the mission control team conducted additional diagnostic checks on the propulsion system's cryogenic fuel valves. | 由于天气条件不利，发射推迟了72小时，在此期间，任务控制团队对推进系统的低温燃料阀进行了额外的诊断检查。
module | 模块；舱 | 航天器可独立工作的组件或舱段。空间站通常由多个模块组成，如command module（指令舱）、service module（服务舱）、lunar module（登月舱） | The docking procedure between the command module and the orbital laboratory was autonomously executed by the onboard computer, which continuously monitored relative velocity and alignment parameters. | 指令舱与轨道实验室之间的对接程序由机载计算机自主执行，该计算机持续监测相对速度和校准参数。
reentry | 重返大气层 | 航天器从太空返回地球大气层的过程，需承受极高温度（可达1500°C）。涉及气动加热、热防护等问题。记忆法：re-（再）+ entry（进入） | During reentry, the spacecraft's heat shield, composed of reinforced carbon-carbon composites, must dissipate the immense kinetic energy generated by atmospheric compression, protecting the crew from temperatures that would otherwise be lethal. | 在重返大气层期间，由增强碳-碳复合材料组成的航天器热防护层必须消散大气压缩产生的巨大动能，保护宇航员免受否则会致命的温度伤害。
deorbit | 脱离轨道 | 使航天器离开当前轨道，通常为返回地球或进入其他轨道做准备。涉及反向推进或利用大气阻力。记忆法：de-（去除）+ orbit（轨道） | The deorbit burn, lasting precisely 187 seconds, reduced the spacecraft's velocity by 120 meters per second, sufficient to lower the perigee into the upper atmosphere where atmospheric drag would complete the descent. | 脱离轨道燃烧持续精确187秒，将航天器速度降低120米/秒，足以将近地点降低到上层大气中，在那里大气阻力将完成下降过程。
docking | 对接 | 两个航天器在轨道上连接在一起的过程。常用于空间站补给、载人飞船对接等。需要精确的轨道控制和机械对接机构。记忆法：dock（码头）+ -ing | Unlike the autonomous rendezvous and docking procedures employed by modern spacecraft, early manned missions required manual alignment by the commander, who relied on visual cues and the spacecraft's reaction control system. | 与现代航天器使用的自动交会对接程序不同，早期载人任务需要指挥官手动校准，他依赖于视觉提示和航天器的反作用控制系统。
rendezvous | 交会对接 | 两个航天器在轨道上接近并相遇的过程。航天领域高难度技术之一，涉及轨道力学、导航控制等。法语词，意为"会面" | The challenge of orbital rendezvous lies not merely in bringing two vehicles into proximity but in matching their orbital phases, inclinations, and altitudes with extraordinary precision to enable safe docking. | 轨道交会的挑战不仅在于使两个飞行器接近，还在于精确匹配它们的轨道相位、倾角和高度，以实现安全对接。
orbiter | 轨道器 | 在轨道上运行的航天器或航天器的一部分。如space shuttle orbiter（航天飞机轨道器）、Mars orbiter（火星轨道器） | The Mars orbiter, equipped with a high-resolution imaging spectrometer, has been transmitting valuable data about the planet's atmospheric composition and surface mineralogy since its arrival in 2014. | 配备高分辨率成像光谱仪的火星轨道器自2014年抵达以来，一直在传输关于该行星大气成分和表面矿物学的宝贵数据。
booster | 助推器；火箭发动机 | 为航天器提供初始推力的火箭发动机或火箭。可重复使用（如SpaceX的猎鹰9号）或一次性使用。常见搭配：booster rocket（助推火箭） | The solid rocket booster, containing a mixture of ammonium perchlorate oxidizer and aluminum fuel, provides the initial thrust necessary to lift the heavy launch vehicle clear of the launch tower. | 装有高氯酸铵氧化剂和铝燃料混合物的固体火箭助推器，提供将重型运载火箭提升脱离发射塔所需的初始推力。
maneuver | 机动；操纵 | 航天器为改变轨道、姿态或位置而进行的控制动作。涉及推进系统、反作用控制系统等。常见搭配：orbital maneuver（轨道机动）、emergency maneuver（紧急机动） | The spacecraft performed a series of precision maneuvers to align itself with the space station's docking port, each adjustment requiring exquisite coordination between the flight computer and the reaction control system. | 航天器进行了一系列精确机动以与空间站对接端口对齐，每次调整都需要飞行计算机和反作用控制系统之间的精细协调。
avionics | 航空电子设备 | 飞机和航天器的电子系统，包括导航、通信、控制等。在航天中尤为重要，因为航天器需要高度自动化的系统。记忆法：aviation（航空）+ electronics（电子） | The spacecraft's avionics suite, comprising redundant flight computers, star trackers, and inertial measurement units, demonstrated remarkable resilience, continuing to operate despite the radiation-induced single-event upset. | 航天器的航空电子设备套件包括冗余飞行计算机、星跟踪器和惯性测量单元，表现出显著的韧性，尽管发生了辐射引起的单粒子翻转事件，仍继续运行。
subsystem | 子系统 | 大型系统（如航天器）的组成部分。航天器通常包括多个子系统： propulsion subsystem（推进子系统）、thermal control subsystem（热控子系统）等 | Although the primary communications subsystem experienced a partial failure, the backup system, which operates on a different frequency band, maintained essential telemetry links with mission control. | 虽然主通信子系统发生部分故障，但使用不同频段工作的备份系统保持了与任务控制的基本遥测链接。
telemetry | 遥测 | 从航天器向地面站传输数据的过程和数据。包括航天器状态、科学数据等。常见搭配：telemetry data（遥测数据）、telemetry system（遥测系统） | The telemetry stream, transmitted at 2 megabits per second, included real-time data from over 200 sensors monitoring the spacecraft's structural integrity, thermal conditions, and power system performance. | 以每秒2兆比特传输的遥测数据流包括来自200多个传感器的实时数据，这些传感器监测航天器的结构完整性、热条件和电力系统性能。
apogee | 远地点 | 航天器轨道上离地球最远的点。与perigee（近地点）相对。航天器通常在远地点进行机动以改变轨道参数。源自希腊语：apo（远离）+ gaia（地球） | At apogee, when the spacecraft reached its maximum distance of 45,000 kilometers from Earth, the communications delay exceeded 150 milliseconds, necessitating greater autonomy in decision-making. | 在远地点，当航天器到达距地球最远的45,000公里时，通信延迟超过150毫秒，这要求在决策中具有更大的自主性。
perigee | 近地点 | 航天器轨道上离地球最近的点。在近地点，航天器速度最快。常用于航天器变轨或返回地球的操作。记忆法：peri（接近）+ gee（地球的变形） | The orbit's perigee was deliberately lowered to 200 kilometers to conduct atmospheric density experiments, during which the spacecraft's solar panels experienced increased drag due to residual atmospheric particles. | 轨道的近地点被特意降低到200公里以进行大气密度实验，在此期间，航天器的太阳翼由于剩余大气粒子而受到增加阻力。
inclination | 倾角 | 航天器轨道平面与地球赤道平面之间的夹角。决定了轨道的覆盖范围和用途。0度为赤道轨道，90度为极轨道。记忆法：incline（倾斜）+ -ation名词后缀 | The satellite's orbital inclination of 98 degrees provided near-global coverage, enabling it to observe polar regions and retrieve complete daily imagery of Earth's surface for weather monitoring. | 卫星98度的轨道倾角提供了近乎全球的覆盖，使其能够观测极地区域并获取完整的每日地球表面图像用于天气监测。
decay | 衰减；轨道衰减 | 轨道逐渐降低的过程，通常由大气阻力引起。最终导致航天器返回大气层。航天器需要定期进行轨道维持以对抗轨道衰减。记忆法：decay源自拉丁语 decadere（衰落） | Without periodic reboosting, the space station's orbit would gradually decay due to atmospheric drag at its operational altitude, eventually requiring controlled deorbit to prevent uncontrolled reentry into populated areas. | 如果没有定期的轨道提升，空间站由于在其运行高度的大气阻力而轨道会逐渐衰减，最终需要受控脱离轨道以防止在人口密集区域不受控制的重返。
reboost | 轨道提升 | 为恢复或提高航天器轨道高度而进行的机动。通常使用推进系统。国际空间站需要定期进行轨道提升以维持轨道高度。记忆法：re-（再）+ boost（提升） | The station's automated reboost procedure, executed by the Progress cargo vehicle, increased the orbital altitude by 2.5 kilometers, counteracting the cumulative effects of atmospheric drag accumulated over the preceding three months. | 由进步号货运飞船执行的空间站自动轨道提升程序将轨道高度增加了2.5公里，抵消了前三个月累积的大气阻力影响。
station-keeping | 轨道位置保持 | 保持航天器在轨道上正确位置的过程。需要定期修正轨道的微小偏差。卫星需要精确的轨道位置以保持通信和观测精度。记忆法：station（位置）+ keeping（保持） | The station-keeping maneuvers, conducted monthly to maintain the satellite's geostationary position within 0.1 degrees of longitude, consumed approximately 2% of the spacecraft's annual propellant budget. | 每月进行的轨道位置保持机动将卫星的地球静止位置保持在经度0.1度以内，消耗了航天器年度推进剂预算的约2%。
exosphere | 外逸层 | 大气层的最外层，大约在海拔500公里以上。航天器在此高度仍会遭受极稀薄大气的影响。记忆法：exo-（外）+ sphere（层） | Although the exosphere contains only trace amounts of atomic oxygen, at orbital velocities even these sparse particles can cause significant erosion of spacecraft surfaces over extended mission durations. | 虽然外逸层只含有痕量的原子氧，但在轨道速度下，即使这些稀薄粒子在延长任务期间也会对航天器表面造成显著侵蚀。
ionosphere | 电离层 | 大气层中被太阳辐射电离的区域，位于约60-1000公里高度。影响无线电通信和GPS信号。记忆法：ion（离子）+ sphere（层） | The ionosphere's variable electron density, which fluctuates in response to solar activity, can introduce significant propagation delays in radio signals, affecting the accuracy of GPS positioning systems. | 电离层可变的电子密度随太阳活动而波动，会在无线电信号中引入显著的传播延迟，影响GPS定位系统的精度。
plasma | 等离子体 | 物质的第四态，由带电粒子组成。太阳和恒星由等离子体组成。等离子推进器利用等离子体产生推力。记忆法：来自希腊语 plasma（可塑造的物质） | The plasma thruster, which accelerates xenon ions to velocities exceeding 30 kilometers per second, achieves specific impulse values ten times higher than conventional chemical rockets, albeit with minimal thrust. | 将氙离子加速到超过每秒30公里的等离子推进器，实现了比传统化学火箭高十倍的比冲值，尽管推力很小。
quarantine | 隔离 | 航天员返回地球后的隔离程序，用于检测潜在的太空病原体或污染。也指航天器返回后的隔离检查。记忆法：quarantine源自意大利语 quarantina（四十天） | Following the lunar mission, the astronauts underwent a three-week quarantine period during which medical personnel conducted extensive biological analyses to ensure no extraterrestrial microorganisms had been introduced. | 月球任务后，宇航员进行了为期三周的隔离期，医务人员进行了广泛的生物分析，以确保没有引入地外微生物。
spacecraft | 航天器 | 在太空中飞行的载人或无人飞行器。包括卫星、探测器、载人飞船、空间站等。复数形式：spacecraft或spacecrafts | The spacecraft, designed to operate autonomously for periods exceeding two years, incorporates multiple redundant systems and self-diagnostic capabilities to ensure mission survival in the harsh space environment. | 设计为自主运行超过两年的航天器采用了多重冗余系统和自诊断能力，以确保在恶劣太空环境中的任务生存。